## EL_PSU
Reference | Value | Footprint | Datasheet | Qty | DNP | Exclude from BOM | Exclude from Board
C1,C7,C8 | 10uF | Trinket M0 rev D:0805-NO |  | 3
C2,C3 | 1uF | Trinket M0 rev D:0603-NO |  | 2
C5,C9 | 6.3uF | Trinket M0 rev D:0603-NO |  | 2
C6 | 100pF | Trinket M0 rev D:0603-NO |  | 1
CN1 | 4U#20329 | Trinket M0 rev D:4UCONN_20329_V2 |  | 1
IC3 | ATSAMD21E | Trinket M0 rev D:QFN32_5MM |  | 1
L1 | red | Trinket M0 rev D:CHIPLED_0603_NOOUTLINE |  | 1
PWR1 | green | Trinket M0 rev D:CHIPLED_0603_NOOUTLINE |  | 1
Q2 | reset | Trinket M0 rev D:BTN_KMR2_4.6X2.8 |  | 1
R1 | 1.5K | Trinket M0 rev D:0603-NO |  | 1
R2 | 10M | Trinket M0 rev D:0603-NO |  | 1
R3 | 100K | Trinket M0 rev D:0603-NO |  | 1
R4 | 10K | Trinket M0 rev D:0603-NO |  | 1
TR1,TR2 | ATB3225 | EL_driver:ATB3225 |  | 2
U2,U6 | LT3468 | Package_TO_SOT_SMD:SOT-23-5 |  | 2
U3 | AP2204K-3.3 | Package_TO_SOT_SMD:SOT-23-5 |  | 1
U4 | AP2204K-5.0 | Package_TO_SOT_SMD:SOT-23-5 |  | 1 |  | Diodes Incorporated | AP2210K-5.0TRG1
D1,D2 | B0540W | Diode_SMD:D_SOD-123 |  | 2
D3,D4 | MMBD5004S | Package_TO_SOT_SMD:SOT-23 |  | 2 |  | Toshiba | 1SS398TE85LF
TP1,TP2,TP3,TP4 | TestPoint | TestPoint:TestPoint_Pad_D1.0mm | ~ | 4
C4 | 2.2uF | Capacitor_SMD:C_2220_5650Metric |  | 1
J1,J2 | Conn_01x20_Female | Connector_PinHeader_1.27mm:PinHeader_1x20_P1.27mm_Vertical | ~ | 2
J3 | Conn_01x24_Female | Connector_PinHeader_1.27mm:PinHeader_1x24_P1.27mm_Vertical | ~ | 1
U1 | HV513 | Package_SO:SOIC-24W_7.5x15.4mm_P1.27mm |  | 1
U5 | HV507 | EL_driver:QFP-96_14x20_Pitch0.8mm |  | 1